## 电气
序号 | 名称 | 规格型号 | 单位 | 数量 | 综合单价 | 合价 | 备注
一、动力部分
39 | 空调插座箱 | AC380V 50Hz 16A（暗装） | 面 | 3
40 | 空调插座箱 | AC380V 50Hz 20A（暗装） | 面 | 3
151 | 光纤终端头 | 单模 铠装6芯 | 个 | 24
二、照明部分
8 | 照明配电箱 | 1、不锈钢材质； 2、进线：32A，3P； 3、出线：5个10A/2P开关， 2个6A/2P开关； 4、带30mA漏电保护； 5、配浪涌保护器（暗装） | 面 | 2
9 | 照明配电箱 | 1、不锈钢材质； 2、进线：25A，3P； 3、出线：8个16A/2P开关； 4、带30mA漏电保护； 5、配浪涌保护器 （暗装） | 面 | 2
19 | 单管荧光灯 | 1*36W 安装高度3.5m侧吸于墙壁上 | 套 | 18
20 | 单管荧光灯 | 1*36W 安装高度3.5m侧吸于墙壁上 自带蓄电池 180min | 套 | 19
21 | 金卤臂弯灯 | 1*70W 臂装3.0m | 套 | 14
22 | 金卤臂弯灯 | 1*70W 臂装3.0m 自带蓄电池 90min | 套 | 15
23 | 立杆弯灯 | 1*70W 立杆安装，杆长2.5m | 套 | 17
28 | 吸顶灯 | 220V 1x8W LED光源 | 套 | 64 |  | 0
37 | 插座 | 单相五眼，AC250V 10A | 只 | 30
38 | 插座 | 单相三孔，AC250V 16A | 只 | 30
39 | 插座 | 三相接地、暗装、空调专用，AC380V 20A | 只 | 20
41 | 照明开关 | 单相单联、暗装，AC250V 10A | 个 | 8
42 | 照明开关 | 单相双联、暗装，AC250V 10A | 个 | 4
三、防雷接地部分
1 | 接地极 | L50x50x5 L=2.5mm 热镀锌角钢 | 根 | 81
4 | 避雷引下线 | Φ10 热镀锌圆钢 | 米 | 400
5 | 避雷网 | Φ10 热镀锌圆钢 | 米 | 550
6 | 等电位端子箱、测试板 | 8孔 铜排 | 台 | 10
7 | 等电位端子箱、测试板 | 12孔 铜排 | 台 | 20
8 | 接地端子板 | 铜排 宽500mm，高80mm，厚10mm | 块 | 6

## 仪表
序号 | 名称 | 规格型号 | 单位 | 数量 | 综合单价 | 合价
103 | 接地铜板 | 1000(L)x50(H)x8(T) | 块 | 4
104 | 铜汇流排 | 200x4x0.3cm | 排 | 20
130 | 镀锌角钢 | 镀锌角钢Q235B+GALV ∠50×50×5 | 米 | 950
131 | 钢板 | Q235B+GALV δ=10mm 200×200 | 块 | 5
132 | 镀锌钢板 | Q235B+GALV [100×45×5.3 | 米 | 150
133 | 钢板 | Q235-AF δ=6 50x50 | t | 2
134 | 角钢 | Q235-A ∠30x30x4 | t | 2
135 | 槽钢 | 槽钢 Q235-A [10 | t | 2
136 | 接线箱 | 下进下出，1进(G1 1/2"F) / 12出(G3/4"F) 铝合金端口带堵头，防护等级：IP65；接线端子采用无焊接压环型；箱内带36个端子 | 台 | 40